## STERILISATION
BORDEREAU DES PRIX DETAIL ESTIMATIF AAC N°16 /2025/CHUTTA
L’ACHAT DE PRODUITS PHARMACEUTIQUES SPECIFIQUES POUR LE SERVICE DE STERILISATION RELEVANT DU CENTRE HOSPITALO-UNIVERSITAIRE MOHAMMED VI TANGER
LOT | ART | DENOMINATION | UNITE | QTE | PRIX UNITAIRE HT | PRIX TOTAL ESTIMATIF HT
1 | 1 | MOUSSE DETERGENTE DESINFECTANTE DESTINEE AU PRETRAITEMENT DES INSTRUMENTS CHIRURGICAUX LORS D'UN TRANSPORT EN MODE NON HUMIDE. MAINTIENT UNE HUMIDITE SUFFISANTE POUR EVITER LE SECHAGE DU SANG.BACTERICIDE EN 13727 OU EQUIVALENT, LEVURICIDIE ET FONGICIDE SELON EN 13624 OU EQUIVALENT, VIRUCIDIE EN 14476 OU EQUIVALENT | FLACON DE 750 ML AVEC DISPENSEUR DE MOUSSE | 200
2 | 1 | TEST DE BOWIE & DICK A USAGE UNIQUE POUR AUTOCLAVE CONFORME A LA NORME ISO 11140-1 CLASSE 2 OU EQUIVALENT | UNITE | 1500
3 | 1 | INDICATEUR D'EMULATION DE CONTRÔLE DES PARAMETRES DE STERILISATION A LA VAPEUR D'EAU A 134°C/18 MIN CONFORME A LA NORME ISO11140-1 CLASSE 6 OU EQUIVALENT | UNITE | 20000
| 2 | INDICATEUR D'EMULATION DE CONTRÔLE DES PARAMETRES DE STERILISATION A LA VAPEUR D'EAU A 121°C/15 MIN CONFORME A LA NORME ISO11140-1 CLASSE 6 OU EQUIVALENT | UNITE | 15000
4 | 1 | INDICATEUR CHIMIQUE A PARAMETRE MULTIPLE POUR LA STERILISATION A BASSE TEMPERATURE PAR PLASMA OU VAPEUR DE H2O2 TYPE 4 CONFORME A LA NORME ISO 11140-1 OU EQUIVALENT | UNITE | 500
5 | 1 | INDICATEUR BIOLOGIQUE A BASE DE SPORES DE GEOBACILLUS STEAROTHERMOPHILUS POUR LA STERILISATION A BASSE TEMPERATURE A BASE DE H2O2, AVEC UNE LECTURE NE DEPASSANT PAS 24H CONFORME A EN 11138 OU EQUIVALENT | UNITE | 150
6 | 1 | RUBAN ADHESIF AVEC INDICATEUR DE STERILISATION A LA VAPEUR DESTINE A LA FERMETURE DES BOITES COMPOSE D'UN PAPIER MEDICAL.CONFORME A LA NORME ISO 11140-1 TYPE 1 OU EQUIVALENT; DIMENSION 25MM X 50M | UNITE | 150
7 | 1 | RUBAN ADHESIF AVEC INDICATEUR DE STERILISATION AU PLASMA OU VAPEUR H2O2 DESTINE A LA FERMETURE DES BOITES. CONFORME A ISO 11140-1 TYPE 1 OU EQUIVALENT. DIMENSION 25MM X 25M | UNITE | 10
8 | 1 | FILTRE A BASE DE PAPIER A USAGE UNIQUE FORME ADAPTE A LA STERILISATION VAPEUR ROND DIAMETRE 19 CM +/- 1 CM CONFORME A EN ISO 868-2 OU EQUIVAMENT | UNITE | 50000
| 2 | FILTRE A BASE DE PAPIER A USAGE UNIQUE FORME ADAPTE A LA STERILISATION VAPEUR CARRE CONFORME A EN ISO 868-2 OU EQUIVALENT, DIMENSIONS 24 X 24 CM | UNITE | 20000
| 3 | FILTRE A BASE DE PAPIER A USAGE UNIQUE FORME ADAPTE A LA STERILISATION VAPEUR RECTANGULAIRE CONFORME A EN ISO 868-2 OU EQUIVALENT, DIMENSION 24X12 CM | UNITE | 500
9 | 1 | BROSSE TYPE GOUPILLON POUR LE NETTOYAGE DE LA TUYAUTERIE D'ASPIRATION ET DE RESPIRATION TAILLE DE 80 A 120 CM, RESISTANTE, DIAMETRE DE BROSSE 10MM+/- 2MM | UNITE | 1000
| 2 | BROSSE TYPE GOUPILLON POUR LE NETTOYAGE DE LA TUYAUTERIE D'ASPIRATION ET DE RESPIRATION TAILLE 80 A 120 CM, RESISTANTE, DIAMETRE DE LA BROSSE 20MM+/- 2MM | UNITE | 1000
10 | 1 | BROSSE PLATE AUTOCLAVABLE SOUPLE A BASE DE FIBRES POLYAMIDES POUR LE NETTOYAGE DES INSTRUMENTS DIMENSION 200 MM DE LONGEUR AU MOINS | UNITE | 250
| 2 | BROSSE PLATE AUTOCLAVABLE RIGIDE A BASE DE FIBRES POLYAMIDES POUR LE NETTOYAGE DES INSTRUMENTS DIMENSION 200 MM DE LONGEUR AU MOINS | UNITE | 250
11 | 1 | BROSSE A MANCHE LONGUE EN POLYPROPPYLENE POUR LE NETTOYAGE DES RECIPIENTS ET DES BOCAUX. LARGEUR DE BROSSE DE 3 A 8 CM, LONGUEUR 10 CM AU MOINS | UNITE | 60
12 | 1 | ECOUVILLON SEMI RIGIDE AUTOCLAVABLE REUTILISABLES DIAMETRE DE BROSSE DE 10MM+/- 2MM | UNITE | 250
| 2 | ECOUVILLON SEMI RIGIDE AUTOCLAVABLE REUTILISABLES DIAMETRE DE BROSSE 20MM+/- 2MM | UNITE | 250
13 | 1 | VISIERE DE PROTECTION EN POLYCARBONATE HOMOLOGUEE AVEC MOUSSE FRONTALE | UNITE | 40
14 | 1 | TABLIER EN PLASTIQUE SANS MANCHES, JETABLE POUR ADULTE | UNITE | 2000
15 | 1 | AGENT STERILISANT A BASE DE PEROXYDE D'HYDROGENE COMPATIBLE AVEC VPRO-MAX 2 DE LA MARQUE STERIS GOBLET DE 29,6 ML | GOBLELET | 32
16 | 1 | TEST TH POUR LA MESURE QUALITATIVE DE LA DURETE DE L'EAU CONTENANT 1 INDICATEUR COLORE DE 30 ML UN TITRANT DE 30 ML ET 1 EPROUVETTE GRADUEE | 1 KIT | 10
17 | 1 | PAIRE DE GANTS A MANCHE LONGUE EN NITRILE DEPASSANT LE COUDE AVEC ELASTIQUE SOUPLES EN ETHYLENE ACETATE DE VINYLE AVEC MANCHETTE TAILLE S ET M | PAIRE | 100
TOTAL EN HT | [6 empty] | 0
TOTAL TVA,,,,%
TOTAL EN TTC